## APACH 700
|  |  |  | ГАЗ: G20 |  | ГАЗ: G25 |  | ГАЗ: G30 |  | ГАЗ: G31
|  |  | кВт | м³/ч | м³/ч | м³/ч | м³/ч | кг/ч | кг/ч | кг/ч | кг/ч | ø | ø | L/hour
Код | Design life of product in yrs/ |  | потребляемая электрическая мощность | потребление | потребление | потребление | потребление | потребление | потребление | потребление | потребление | подключение газа | подключение воды | Water demand in use | Water demand in cleaning cycle | Ltrs per hour | габариты | газовая мощность, кВт | электрическая мощность, кВт | Вес, кг
APRG-47P |  | газ |  | 1.0045 | 0.053 | 1.168 | 0.062 | 0.748 | 0.04 | 0.738 | 0.038 | 1/2" GAS -EN ISO 228-1- |  |  |  |  | 40 x 73 x 85 | 9.5 |  | 45
APRG-77P |  | газ |  | 2.009 | 0.106 | 2.337 | 0.124 | 1.497 | 0.08 | 1.475 | 0.076 | 1/2" GAS -EN ISO 228-1- |  |  |  |  | 70 x 73 x 85 | 19 |  | 72
APRG-117P |  | газ |  | 3.0135 | 0.159 | 3.505 | 0.186 | 2.245 | 0.12 | 2.213 | 0.114 | 1/2" GAS -EN ISO 228-1- |  |  |  |  | 110 x 73 x 85 | 28.5 |  | 100
APRG-77FG |  | газ |  | 2.6434 | 0.132 | 3.074 | 0.155 | 1.97 | 0.1 | 1.941 | 0.095 | 1/2" GAS -EN ISO 228-1- |  |  |  |  | 70 x 73 x 85 | 25 |  | 102
APRG-77FE |  | газ/эл. жар. шкаф | 5.3 | 2.009 | 0.106 | 2.337 | 0.124 | 1.497 | 0.08 | 1.475 | 0.076 | 1/2" GAS -EN ISO 228-1- |  |  |  |  | 70 x 73 x 85 | 19 | 5.3 | 100
APRG-117FG |  | газ |  | 3.6479 | 0.185 | 4.243 | 0.217 | 2.718 | 0.14 | 2.679 | 0.133 | 1/2" GAS -EN ISO 228-1- |  |  |  |  | 110 x 73 x 85 | 34.5 |  | 136
APRG-117FE |  | газ/эл. жар. шкаф | 5.3 | 3.0135 | 0.159 | 3.505 | 0.186 | 2.245 | 0.12 | 2.213 | 0.114 | 1/2" GAS -EN ISO 228-1- |  |  |  |  | 110 x 73 x 85 | 28.5 | 5.3 | 136
APRE-47P |  | электрич. | 4.1 | [13 empty] | 40 x 73 x 85 |  | 4.1 | 38
APRE-77P |  | электрич. | 8.2 | [13 empty] | 70 x 73 x 85 |  | 8.2 | 54
APRE-77FE |  | электрич. | 15.7 | [13 empty] | 70 x 73 x 85 |  | 15.7 | 90
APRGS-77P |  | газ |  | 0.95162 | 0.026 | 1.107 | 0.031 | 0.709 | 0.02 | 0.699 | 0.019 | 1/2" GAS -EN ISO 228-1- |  |  |  |  | 70 x 73 x 85 | 9 |  | 90
APRGS-77FG |  | газ |  | 1.586 | 0.053 | 1.845 | 0.062 | 1.182 | 0.04 | 1.165 | 0.038 | 1/2" GAS -EN ISO 228-1- |  |  |  |  | 70 x 73 x 85 | 15 |  | 120
APPG-47P | FREE STANDING GAS PASTA COOKERS ON CLOSED STAND - 1 tank cap. 26 L / baskets not included | газ |  | 0.89875 | 0.026 | 1.045 | 0.031 | 0.67 | 0.02 | 0.66 | 0.019 | 1/2" GAS -EN ISO 228-1- |  | 11 lt |  |  | 40 x 73 x 85 | 8.5 |  | 50
APPG-77P |  | газ |  | 1.444 | 0.053 | 1.68 | 0.031 | 1.076 | 0.02 | 1.061 | 0.019 | 1/2" GAS -EN ISO 228-1- |  | 12 lt |  |  | 70 x 73 x 85 | 13.6 |  | 70
APPE-47P |  | электрич. | 5.5 | [13 empty] | 40 x 73 x 85 |  | 5.5 | 40
APPE-77P |  | электрич. | 9 | [13 empty] | 70 x 73 x 85 |  | 9 | 60
APFG-47P |  | газ |  | 1.1102 | 0.026 | 1.291 | 0.031 | 0.827 | 0.02 | 0.815 | 0.019 | 1/2" GAS -EN ISO 228-1- |  |  |  |  | 40 x 73 x 85 | 10.5 |  | 58
APFG-47/2P |  | газ |  | 1.1102 | 0.053 | 1.291 | 0.062 | 0.827 | 0.04 | 0.815 | 0.038 | 1/2" GAS -EN ISO 228-1- |  |  |  |  | 40 x 73 x 85 | 10.5 |  | 65
APFG-77P |  | газ |  | 2.2204 | 0.053 | 2.583 | 0.062 | 1.655 | 0.04 | 1.63 | 0.038 | 1/2" GAS -EN ISO 228-1- |  |  |  |  | 70 x 73 x 85 | 21 |  | 80
APFE-47P |  | электрич. | 9 | [13 empty] | 40 x 73 x 85 |  | 9 | 50
APFE-47/2P |  | электрич. | 10.5 | [13 empty] | 40 x 73 x 85 |  | 10.5 | 60
APFE-77P |  | электрич. | 18 | [13 empty] | 70 x 73 x 85 |  | 9+9 | 80
APTG-47PL |  | газ |  | 0.58155 | 0.026 | 0.676 | 0.031 | 0.433 | 0.02 | 0.427 | 0.019 | 1/2" GAS -EN ISO 228-1- |  |  |  |  | 40 x 73 x 85 | 5.5 |  | 60
APTG-47PLC |  | газ |  | 0.58155 | 0.026 | 0.676 | 0.031 | 0.433 | 0.02 | 0.427 | 0.019 | 1/2" GAS -EN ISO 228-1- |  |  |  |  | 40 x 73 x 85 | 5.5 |  | 60
APTG-47PR |  | газ |  | 0.58155 | 0.026 | 0.676 | 0.031 | 0.433 | 0.02 | 0.427 | 0.019 | 1/2" GAS -EN ISO 228-1- |  |  |  |  | 40 x 73 x 85 | 5.5 |  | 60
APTG-77PL |  | газ |  | 1.1631 | 0.053 | 1.354 | 0.062 | 0.867 | 0.04 | 0.854 | 0.038 | 1/2" GAS -EN ISO 228-1- |  |  |  |  | 70 x 73 x 85 | 11 |  | 92
APTG-77PLC | FREE STANDING GAS FRY TOPS ON OPEN STAND - full module chromed smooth plate | газ |  | 1.1631 | 0.053 | 1.354 | 0.062 | 0.867 | 0.04 | 0.854 | 0.038 | 1/2" GAS -EN ISO 228-1- |  |  |  |  | 70 x 73 x 85 | 11 |  | 92
APTG-77PR |  | газ |  | 1.1631 | 0.053 | 1.354 | 0.062 | 0.867 | 0.04 | 0.854 | 0.038 | 1/2" GAS -EN ISO 228-1- |  |  |  |  | 70 x 73 x 85 | 11 |  | 92
APTG-77PLR |  | газ |  | 1.1631 | 0.053 | 1.354 | 0.062 | 0.867 | 0.04 | 0.854 | 0.038 | 1/2" GAS -EN ISO 228-1- |  |  |  |  | 70 x 73 x 85 | 11 |  | 92
APTE-47PL |  | электрич. | 4 | [13 empty] | 40 x 73 x 85 |  | 4 | 60
APTE-47PR |  | электрич. | 4 | [13 empty] | 40 x 73 x 85 |  | 4 | 60
APTE-77PL |  | электрич. | 8 | [13 empty] | 70 x 73 x 85 |  | 8 | 92
APTE-77PR |  | электрич. | 8 | [13 empty] | 70 x 73 x 85 |  | 8 | 92
APTE-77PLR |  | электрич. | 8 | [13 empty] | 70 x 73 x 85 |  | 8 | 92
APGG-47P |  | газ |  | 0.77187 | 0.026 | 0.898 | 0.031 | 0.575 | 0.02 | 0.567 | 0.019 | 1/2" GAS -EN ISO 228-1- |  |  |  |  | 40 x 73 x 85 | 7.3 |  | 50
APGG-77P |  | газ |  | 1.5437 | 0.053 | 1.795 | 0.062 | 1.15 | 0.04 | 1.134 | 0.038 | 1/2" GAS -EN ISO 228-1- |  |  |  |  | 70 x 73 x 85 | 14.6 |  | 82
APME-47P |  | электрич. | 5 | [13 empty] | 40 x 73 x 85 |  | 5 | 54
APME-77P |  | электрич. | 10 | [13 empty] | 70 x 73 x 85 |  | 10 | 83
APBE-47P |  | электрич. | 1.5 | [13 empty] | 40 x 73 x 85 |  | 1.5 | 40
APBE-77P |  | электрич. | 3 | [13 empty] | 70 x 73 x 85 |  | 3 | 52
APSE-87 |  | электрич. | 9 | [13 empty] | 80 x 73 x 85 |  | 9 | 115
APSE-87C |  | электрич. | 9 | [13 empty] | 80 x 73 x 85 |  | 9 | 115
APKE-77 |  | электрич. | 9 | [13 empty] | 70 x 73 x 85 |  | 9 | 82
APN-47P |  | / | [14 empty] | 40 x 70 x 85 |  |  | 36
APN-77P |  | / | [14 empty] | 70 x 70 x 85 |  |  | 47