## Лист1
№ п/п | Наименование товара, входящего в объект закупки | Код по ОКПД 2/Код позиции КТРУ** | Товарный знак*** | Ед. изм. | Кол-во | Требования, установленные в отношении закупаемого товара (показатели, в соответствии с которыми будет устанавливаться соответствие)
[6 empty] | Комплектность |  |  | Наименование показателя, ед.изм. показателя | Описание, значение | Основание внесения дополнительных показателей
[6 empty] | Наименование товара, входящего в комплект | Ед. изм. | Кол-во |  |  |  | КТРУ(обязательно/не обязательно)
1 | 2 | 3 | 4 | 5 | 6 | 7 | 8 | 9 | 10 | 11 | 12 | 13
1 | Печь конвекционная | ОКПД2 28.93.15.120 КТРУ отсутствует | ПищТех | шт. |  |  | шт |  | Габаритные размеры:
[9 empty] | Высота, мм. | более 1900 менее 2000
[9 empty] | Длина, мм. | менее 960 более 945
[9 empty] | Ширина с ручкой, мм. | не менее 1050 менее 1080
Внутренние габаритные размеры камеры,:
[9 empty] | Высота, мм. | не менее 1500
[9 empty] | Длина, мм. | менее 750
[9 empty] | Ширина , мм. | более 490
[9 empty] | Вкатная тележка | наличие
[9 empty] | Количество уровней, шт | Не менее 15 не более 17
[9 empty] | Максимальный температурный режим, °С | не менее 260
[9 empty] | Минимальный температурный режим, °С | не менее 45
[9 empty] | Мощность, кВт | Не более 36
[9 empty] | Необходимое напряжение сети, В | 380
[9 empty] | Тип | Электрический
[9 empty] | Тип парообразования | Инжектор
[9 empty] | Тип управления | Механический
[9 empty] | Противни в комплекте | да
[9 empty] | Используемый противень (ДхШ), мм | 600х400
[9 empty] | Двойное стекло двери | соответствие
[9 empty] | Расстояние между уровнями, мм | не менее 80
[9 empty] | Автоматический реверс вентиляторов | Да
[9 empty] | Пароувлажнение камеры | Наличие