## Лист1
№ п/п | Наименование товара, входящего в объект закупки | Код по ОКПД 2/Код позиции КТРУ** | Товарный знак*** | Ед. изм. | Кол-во | Требования, установленные в отношении закупаемого товара (показатели, в соответствии с которыми будет устанавливаться соответствие)
[6 empty] | Комплектность |  |  | Наименование показателя, ед.изм. показателя | Описание, значение | Основание внесения дополнительных показателей
[6 empty] | Наименование товара, входящего в комплект | Ед. изм. | Кол-во
Печь конвекционная | ОКПД2 28.93.15.120 КТРУ отсутствует | ПищТех | шт. |  |  | шт |  | Габаритные размеры:
[8 empty] | Высота, мм. | более 540 менее 570
[8 empty] | Длина, мм. | менее 810 более 780
[8 empty] | Ширина с ручкой, мм. | не менее 850 менее 900
Внутренние габаритные размеры камеры,:
[8 empty] | Высота, мм. | не менее 450
[8 empty] | Длина, мм. | менее 700
[8 empty] | Ширина , мм. | более 340
[8 empty] | Количество уровней, шт | 4
[8 empty] | Максимальный температурный режим, °С | не менее 260
[8 empty] | Минимальный температурный режим, °С | не менее 45
[8 empty] | Мощность, кВт | не более 6,5
[8 empty] | Необходимое напряжение сети, В | 220/380
[8 empty] | Тип | Электрический
[8 empty] | Тип парообразования | Инжектор
[8 empty] | Тип управления | Электромеханический
[8 empty] | Универсальные направляющие | наличие
[8 empty] | Используемый противень (ДхШ), мм | 600х400
[8 empty] | Двойное стекло двери | соответствие
[8 empty] | Расстояние между уровнями, мм | не менее 75
[8 empty] | Автоматический реверс вентиляторов | Да
[8 empty] | Пароувлажнение камеры | Наличие